## Sheet1
Sr No | Components | Quantity | Cost | Supply Current | Supply Voltage | Power Consumption
BATTERY AND REQUIRED CIRCUIT
1 | Battery 9.6V rechargable NiMh battery pack(8 cells) | 1 | 339*4=1356 | 2A | 12 | NA
2 | 2510 relimate connector | 7 | 15*7=105 | NA | NA | NA
3 | NTC Thermistor 10K | 1 | 8 | NA | NA | NA
4 | 10K pot | 2 | 315*2=630 | NA | NA | NA
5 | PN junction Diodes | 4 | 10*4=40 | NA | NA | NA
6 | 470uF capacitors | 3 | 42*3=126 | NA | NA | NA
7 | 10uF capacitors | 8 | 40*8=320 | NA | NA | NA
8 | 0.1uF capacitor | 13 | 2*13=26 | NA | NA | NA
9 | Voltage regulator- LD1117V33 (3.3 V) | 2 | 45*2=90 | NA | 8-12V | NA
10 | Voltage regulator-IC 7805 | 2 | 100*2=200 | NA | 8-12V | NA
11 | 1K ohms resistor | 2 | 3*2=6 | NA | NA | NA
12 | Current Sensor ACS712 | 1 | 225 | 10mA | 8V | 80mW
13 | ADC 10 bit MCP3008-I/P | 3 | 190*3=570 | NA | 5V | NA
MOTORS AND DRIVERS
14 | Dual Shaft BO Motors (100 rpm) | 2 | 149*2=298 | 800mA | 6V | 4800mW
15 | SMD LED | 30 | 5*30=150 | NA | 5V | NA
16 | Positional Encoders MOC7811 | 2 | 25*2=50 | 30mA | 5V | 150mW
17 | Hex Schmitt Trigger CD40106 | 1 | 12 | NA | 5V | NA
18 | SMD Resistor 1K | 10 | 10 | NA | NA | NA
19 | 330ohms resistor | 11 | 11 | NA | NA | NA
20 | 10k resistor | 17 | 3*17=51 | NA | NA | NA
21 | 100K resistors | 12 | 3*12=36 | NA | NA | NA
22 | 100 ohms | 15 | 3*15=45 | NA | NA | NA
23 | 3.3K ohms | 1 | 3*1=3 | NA | NA | NA
24 | Plastic Wheels 50mm Diameter | 2 | 25*2=50 | NA | NA | NA
25 | Castor Wheel | 1 | 20 | NA | NA | NA
26 | Encoder Disc 30 Teeth, 51mm diameter wheel | 2 | 10*2=20 | NA | NA | NA
SENSORS
27 | Sharp sensor GP2Y0A2 | 1 | 500 | 33-50mA | 4.5-5.5V | 225mW
28 | Sharp sensor GP2Y0A02YK | 2 | 1400*2=2800 | 33-50 mA | 4.5-5.5V | 225mW
29 | IR Proximity Sensor TCRT5000L | 10 | 120*2=240 | 1mA | 3.3V | 3.3mW
30 | MOSFET IRF540 | 1 | 200 | NA | 5V | NA
31 | BJT Transistors BC548 | 10 | 3*10=30 | NA | 2.78V | NA
32 | Jumpers | 25 | 25 | NA | NA | NA
33 | Box Header | 4 | 60*4=240 | NA | NA | NA
34 | Trim Pods | 4 | 11*4=44 | NA | NA | NA
35 | Photo Transistor | 3 | 80*3=240 | NA | NA | NA
36 | Female and Male Bugstrip | 5 | 10*5=50 | NA | NA | NA
37 | Buzzer | 1 | 30 | 1A | 5V | 5W
38 | TSOP 1738 | 1 | 30 | 1mA | 4.5-5.5v | 50mW
39 | White Line Sensor(3 Array) | 1 | 210 | 25mA | 5V | 125mW
40 | Speaker GF0771 | 1 | 150 | 0.625A | 5V | 1W
LCD
40 | GLCD JHD12864E | 1 | 855 | 500uA | 5V | 2.5mW
41 | Push Buttons | 2 | 10 | NA | NA | NA
42 | SPDT switch | 1 | 10 | NA | NA | NA
43 | DPDT Switch | 1 | 10 | NA | NA | NA
44 | REF 5050 | 1 | 200 | 1.2mA | 5V | NA
45 | Bar graph LED | 1 | 190 | NA | 5V | NA
ADD ONS
45 | Nokia LCD | 1 | 305 | 320uA | 6V | 1920uW
46 | Bluetooth HC-05 | 1 | 375 | NA | 3.3-5V | NA
47 | Accelerometer(ADXL335) and Gyrometer(SAR150) | 1 | 370+350=720 | 350uA | 1.8-3.6V | 840uW
48 | Servo Motor(REES52 S3303 FUTABA) | 1 | 400 | 8mA | 4.8-6V | 40mW
49 | Stepper Motor(REES52 ULN2003) | 1 | 430 | 500mA | 5-15V | 5000mW
| TOTAL |  | Rs 12,602